## 污水排口
取样点 Sampling Point |  | 中水箱 | [16 empty] | 分析人
检测项目 Test Item |  | pH | 氨氮 Ammonia Nitrogen (在线) | 化学需氧量COD (在线) | 总氮 Total Nitrogen | 总磷 Tatal Phosphorus | 悬浮物 Suspended Solids | 全盐 Total Salt | 硫酸盐 (以SO42-计) Sulfate | 挥发酚 (分光光度法测) Volatile phenolic | 石油类物质 | 总砷 As | 总汞 Hg | 总镉 Cd | 总铅 Pb | 总铬 Cr | 硫酸盐 (以SO42-计) Sulfate | 溶解性总固体 （全盐类）
单位Unit |  | - | mg/L | mg/L | mg/L | mg/L | mg/L | mg/L | mg/L | mg/L | mg/L | mg/L | mg/L | mg/L | mg/L | mg/L | mg/L | mg/L
监测频次Monitoring frequency |  | 1次/周 | [5 empty] | 1次/月 | [8 empty] | 1次/季度
排放标准Discharge standard | SPEC. | 6~9 | ≤40 | ≤500 | ≤70 | ≤5 | ≤400 | ≤5000 | ≤5000 | ≤1 | 20 | 0.5 | 0.05 | 0.1 | 1 | 1.5 | ≤5000 | ≤5000
2021-01-08 | 10:00 | / | 4 | 381 | 8.36 | 0.18 | 19 | 2020 | 592 | ＜0.1 | / | ND | ND | ND | ND | / | 592 |  | /
2021-01-22 | 10:00 | / | 10 | 550 | 2.05 | 0.24 | 300 | / | / | / | / | / | / | / | / | / | / |  | /
2021-01-29 | 10:00 | / | 16 | 369 | 4.9 | 0.22 | 41 | / | / | / | / | / | / | / | / | / | / |  | /
2021-02-05 | 10:00 | / | 3 | 303 | 1.8 | 0.36 | 68 | / | / | / | / | / | / | / | / | / | / |  | /
2021-02-13 | 10:00 | / | 2.18 | 245 | 7.58 | 1.2 | 13 | 2116 | 421 | ＜0.1 | / | ND | ND | ND | ND | / | 421 |  | /
2021-02-25 | 10:00 | / | 5.2 | 355 | / | / | / | / | / | / | / | / | / | / | / | / | / |  | /
2021-03-05 | 10:00 | / | 6.65 | 451 | 4.22 | 0.28 | 37 | / | / | / | / | / | / | / | / | / | / |  | /
2021-03-19 | 13:00 | / | 14 | 424 | 4.84 | 0.2 | 72 | 5035 | 340 | <0.1 | / | / | / | / | / | / | 340 |  | /
2021-03-26 | 9:00 | / | 14 | 424 | 17.43 | 0.2 | 72 | 4035 | 340 | ＜0.1 | / | ND | ND | ND | ND | / | 340 |  | /
2021-04-02 | 13:00 | / | 2.8 | 419 | 4.86 | 0.22 | 51 | / | / | / | / | / | / | / | / | / | / |  | /
2021-04-09 | 9:00 | / | 4.9 | 393 | 7.27 | 0.24 | 12 | 4910 | 500 | ＜0.1 | / | / | / | / | / | / | 500 |  | /
2021-04-16 | 13:00 | / | 8.9 | 376 | 5.34 | 1.1 | 60 | / | / | / | / | / | / | / | / | / | / |  | /
2021-04-30 | 13:00 | / | 7.4 | 403 | 9.4 | 0.26 | 99 | / | / | / | / | / | / | / | / | / | / |  | /
2021-05-14 | 9:00 | / | 14 | 407 | 17.25 | 0.26 | 70 | 2910 | 573 | ＜0.1 | / | / | / | / | / | / | 573 |  | /
2021-05-21 | 13:00 | / | 10 | 494 | 9.87 | 0.3 | 60 | / | / | / | / | / | / | / | / | / | / |  | /
2021-05-28 | 13:00 | / | 13 | 223 | 13.11 | 1.02 | 69 | / | / | / | / | / | / | / | / | / | / |  | /
2021-06-04 | 8:00 | / | 27 | 465 | 26.6 | 1.32 | 62 | / | / | / | / | / | / | / | / | / | / |  | /
2021-06-04 | 10:00 | / | / | / | 25.83 | 4658 | / | / | / | / | / | / | / | / | / | / | / |  | /
2021-06-04 | 12:00 | / | / | / | 29.3 | 4282 | / | / | / | / | / | / | / | / | / | / | / |  | /
2021-06-04 | 14:00 | / | / | / | 24.84 | 3740 | / | / | / | / | / | / | / | / | / | / | / |  | /
2021-06-11 | 9:00 | / | 5.4 | 318 | 25.91 | 0.34 | 58 | 3330 | 553 | ＜0.1 | / | / | / | / | / | / | 553 |  | /
2021-06-18 | 13:00 | / | 19.2 | 441 | 19.5 | 1.4 | 57 | / | / | 23 | / | / | / | / | / | / | / |  | /
2021-06-19 | 9:00 | / | / | / | / | / | / | / | / | 35.2 | / | / | / | / | / | / | / |  | /
2021-06-19 | 21:00 | / | / | / | / | / | / | / | / | 21 | / | / | / | / | / | / | / |  | /
2021-06-20 | 9:00 | / | / | / | / | / | / | / | / | 10 | / | / | / | / | / | / | / |  | /
2021-06-21 | 8:30 | / | / | / | / | / | / | / | / | 0.08 | / | / | / | / | / | / | / |  | /
2021-06-21 | 10:00 | / | 14 | 315 | 17.24 | 0.44 | / | / | / | 0.03 | / | / | / | / | / | / | / |  | /
2021-06-21 | 14:00 | / | 12 | 295 | 21.67 | 0.44 | / | / | / | 0.03 | / | / | / | / | / | / | / |  | /
2021-06-21 | 18:00 | / | 12 | 298 | 15.71 | 0.44 | / | / | / | 0.21 | / | / | / | / | / | / | / |  | /
2021-06-25 | 13:00 | / | 9.6 | 527 | 13.73 | 1.62 | 83 | / | / | / | / | / | / | / | / | / | / |  | /
2021-07-01 | 21:00 | / | 10.4 | 377 | 11.89 | / | / | / | / | 35.2 | / | / | / | / | / | / | / |  | /
2021-07-09 | 9:00 | / | 11.5 | 331 | 16.23 | 0.08 | 30 | 3445 | 377 | ＜0.1 | / | / | / | / | / | / | 377 |  | /
2021-07-16 | 9:00 | / | 6.2 | 531 | 15.14 | 0.62 | 96 | / | / | / | / | / | / | / | / | / | / |  | /
2021-07-23 | 9:00 | / | 6.85 | 401 | 10.11 | 0.14 | 18 | 2840 | 588 | ＜0.1 | / | / | / | / | / | / | 588 |  | 徐雯
2021-07-30 | 9:00 | / | 5.5 | 251 | 9.62 | 0.6 | 66 | 4570 | 603 | ＜0.1 | / | / | / | / | / | / | 603 |  | 张韬
2021-08-06 | 9:00 | / | 7.9 | 486 | 16.13 | 0.98 | 28 | 4320 | 672 | 0.12 | / | / | / | / | / | / | 672 |  | 张韬
2021-08-13 | 9:00 | / | 15.4 | 485 | 17.71 | 0.56 | 20 | 4175 | 634 | ＜0.1 | / | ND | ND | ND | ND | / | 634 |  | 张韬
2021-08-20 | 10:00 | / | 11.5 | 374 | 13.76 | 0.32 | 24 | 4655 | 749 | ＜0.1 | / | / | / | / | / | / | 749 |  | 张韬
2021-08-27 | 10:00 | / | 11.7 | 545 | 12.87 | 1.1 | 59 | 5030 | 768 | ＜0.1 | / | / | / | / | / | / | 768 |  | 张韬
2021-08-28 | 10:00 | / | / | 448 | / | / | / | 4215 | / | / | / | / | / | / | / | / | / |  | 徐雯
2021-09-03 | 10:00 | 8.18 | 8.8 | 458 | 9.52 | 1.3 | 28 | 4740 | 634 | ＜0.1 | / | / | / | / | / | / | / |  | 张韬
Note on K40: 读数：0.009
Note on K42: 读数：0.018
Note on K43: 读数：0.023
Note on K44: 读数：0.086
Note on K46: 结果：0.082

## 雨水排口
检测项目Test Item |  | pH值 | COD | 氯离子含量 | 悬浮物 | 氨氮 | 石油类物质 | TOC | 总磷 （以P计） | 总氮 （以P计） | 分析人
单位Unit |  | - | mg/L | mg/L | mg/L | mg/L | mg/L | mg/L | mg/L | mg/L
监测频次Monitoring frequency |  | 1次/日
排放标准Discharge standard （中水回用后，7.13日许可证下来，8.23日董健邮件通知新指标） | SPEC. | 6~9 | ＜40 | - | 10 max | 8 max | 1 max | - | 0.5 max | 15 max
控制指标 | SPEC. | 6~9 | ＜40 | - | 40 max | 5 max | 5 max | - | - | -
2020-01-01 | 6:30 | 8.01 | 37 | 270 | 21 | 1.78 | / | / | / | / | /
2020-01-02 | 6:30 | 8.13 | 46 | 242 | 15 | 1.39 | / | / | / | / | /
2020-01-03 | 6:30 | 7.96 | 98 | 285 | 16 | 0.94 | / | / | / | / | /
2020-01-04 | 6:30 | 7.98 | 67 | 251 | 19 | 0.72 | / | / | / | / | /
2020-01-05 | 6:30 | 8.04 | 30 | 259 | 23 | 1.14 | / | / | / | / | /
2020-01-06 | 6:30 | 7.89 | 99 | 654 | 28 | 1.23 | / | / | / | / | /
2020-01-07 | 6:30 | 7.84 | 122 | 927 | 21 | 1.67 | / | / | / | / | /
2020-01-08 | 6:30 | 8.86 | 148 | 1136 | 12 | 1.81 | / | / | / | / | /
2020-01-09 | 6:30 | 7.94 | 51 | 831 | 18 | 1.74 | / | / | / | / | /
2020-01-10 | 6:30 | 7.71 | 54 | 653 | 11 | 1.47 | / | / | / | / | /
2020-01-11 | 6:30 | 7.98 | 60 | 335 | 17 | 0.83 | / | / | / | / | /
2020-01-12 | 6:30 | 7.78 | 63 | 278 | 14 | 1.04 | / | / | / | / | /
2020-01-13 | 6:30 | 7.94 | 42 | 297 | 24 | 0.98 | / | / | / | / | /
2020-01-14 | 6:30 | 7.85 | 61 | 534 | 15 | 0.94 | / | / | / | / | /
2020-01-15 | 6:30 | 7.97 | 44 | 411 | 12 | 0.91 | / | / | / | / | /
2020-01-16 | 6:30 | 7.75 | 64 | 331 | 10 | 0.36 | / | / | / | / | /
2020-01-17 | 6:30 | 7.84 | 46 | 280 | 13 | 0.68 | / | / | / | / | /
2020-01-18 | 6:30 | 7.78 | 47 | 324 | 11 | 0.68 | / | / | / | / | /
2020-01-19 | 6:30 | 7.83 | 36 | 281 | 13 | 1.31 | / | / | / | / | /
2020-01-20 | 6:30 | 6.64 | 51 | 255 | 16 | 1.65 | / | / | / | / | /
2020-01-21 | 6:30 | 7.94 | 37 | 268 | 13 | 1.21 | / | / | / | / | /
2020-01-22 | 6:30 | 7.77 | 35 | 254 | 28 | 2.18 | / | / | / | / | /
2020-01-23 | 6:30 | 7.62 | 104 | 396 | 19 | 1.62 | / | / | / | / | /
2020-01-24 | 6:30 | 7.06 | 39 | 298 | 15 | 1.53 | / | / | / | / | /
2020-01-25 | 6:30 | 7.82 | 36 | 315 | 20 | 1.93 | / | / | / | / | /
2020-01-26 | 6:30 | 7.94 | 48 | 304 | 15 | 1.32 | / | / | / | / | /
2020-01-27 | 6:30 | 7.88 | 42 | 303 | 17 | 0.6 | / | / | / | / | /
2020-01-28 | 6:30 | 7.25 | 40 | 283 | 11 | 0.92 | / | / | / | / | /
2020-01-29 | 6:30 | 8.19 | 40 | 298 | 19 | 1.32 | / | / | / | / | /
2020-01-30 | 6:30 | 8.06 | 38 | 287 | 17 | 1.06 | / | / | / | / | /
2020-01-31 | 6:30 | 7.86 | 43 | 179 | 15 | 0.47 | / | / | / | / | /
2020-02-01 | 6:30 | 7.93 | 59 | 192 | 13 | 0.92 | / | / | / | / | /
2020-02-01 | 6:30 | 7.93 | 59 | 192 | 13 | 0.92 | / | / | / | / | /
2020-02-02 | 6:30 | 7.76 | 81 | 247 | 20 | 1.13 | / | / | / | / | /
2020-02-03 | 6:30 | 7.69 | 37 | 202 | 15 | 0.98 | / | / | / | / | /
2020-02-04 | 6:30 | 8.15 | 52 | 268 | 13 | 0.59 | / | / | / | / | /
2020-02-05 | 6:30 | 8.17 | 69 | 235 | 21 | 0.74 | / | / | / | / | /
2020-02-06 | 6:30 | 7.72 | 13 | 244 | 23 | 1.04 | / | / | / | / | /
2020-02-08 | 6:30 | 7.83 | 36 | 259 | 14 | 1.09 | / | / | / | / | /
2020-02-09 | 6:30 | 7.74 | 41 | 252 | 17 | 1.01 | / | / | / | / | /
2020-02-10 | 6:30 | 7.14 | 35 | 185 | 22 | 0.76 | / | / | / | / | /
2020-02-12 | 6:30 | 7.82 | 61 | 163 | 17 | 0.41 | / | / | / | / | /
2020-02-16 | 6:30 | 7.57 | 34 | 226 | 14 | 0.71 | / | / | / | / | /
2020-02-17 | 6:30 | 7.35 | 32 | 294 | 9 | 1.32 | / | / | / | / | /
2020-02-18 | 6:30 | 7.62 | 52 | 266 | 12 | 0.6 | / | / | / | / | /
2020-02-19 | 6:30 | 7.78 | 62 | 174 | 12 | 0.96 | / | / | / | / | /
2020-02-20 | 6:30 | 8.05 | 77 | 292 | 15 | 0.87 | / | / | / | / | /
2020-02-21 | 6:30 | 7.94 | 55 | 266 | 21 | 0.7 | / | / | / | / | /
2020-02-22 | 6:30 | 7.87 | 77 | 177 | 13 | 0.85 | / | / | / | / | /
2020-02-23 | 6:30 | 7.87 | 150 | 287 | 14 | 0.79 | / | / | / | / | /
2020-02-24 | 6:30 | 9.53 | 62 | 238 | 18 | 1.26 | / | / | / | / | /
2020-02-27 | 6:30 | 8.17 | 56 | 279 | 13 | 0.87 | / | / | / | / | /
2020-02-28 | 6:30 | 9.46 | 103 | 372 | 18 | 3.37 | / | / | / | / | /
2020-02-29 | 6:30 | 7.69 | 77 | 334 | 14 | 2.14 | / | / | / | / | /
2020-03-01 | 6:30 | 7.86 | 64 | 365 | 20 | 1.87 | / | / | / | / | /
2020-03-02 | 6:30 | 7.88 | 56 | 313 | 12 | 1.14 | / | / | / | / | /
2020-03-03 | 6:30 | 7.95 | 121 | 239 | 13 | 1.03 | / | / | / | / | /
2020-03-04 | 6:30 | 8.06 | 95 | 250 | 17 | 1.14 | / | / | / | / | /
2020-03-05 | 6:30 | 8.02 | 51 | 244 | 16 | 1.31 | / | / | / | / | /
2020-03-06 | 6:30 | 7.89 | 32 | 336 | 10 | 0.97 | / | / | / | / | /
2020-03-07 | 6:30 | 8.03 | 49 | 250 | 12 | 0.55 | / | / | / | / | /
2020-03-08 | 6:30 | 8.36 | 36 | 227 | 17 | 0.83 | / | / | / | / | /
2020-03-09 | 6:30 | 8.08 | 53 | 262 | 19 | 1.26 | / | / | / | / | /
2020-03-10 | 6:30 | 7.85 | 31 | 312 | 9 | 1.08 | / | / | / | / | /
2020-03-11 | 6:30 | 7.96 | 48 | 263 | 15 | 0.49 | / | / | / | / | /
2020-03-12 | 6:30 | 8.15 | 56 | 398 | 10 | 1.11 | / | / | / | / | /
2020-03-13 | 6:30 | 7.82 | 72 | 357 | 15 | 1.34 | / | / | / | / | /
2020-03-14 | 6:30 | 8.04 | 65 | 312 | 13 | 0.89 | / | / | / | / | /
2020-03-15 | 6:30 | 8.49 | 40 | 330 | 11 | 1.13 | / | / | / | / | /
2020-03-16 | 6:30 | 8.14 | 45 | 316 | 14 | 0.98 | / | / | / | / | /
2020-03-17 | 6:30 | 8.66 | 55 | 235 | 13 | 0.78 | / | / | / | / | /
2020-03-18 | 6:30 | 8.3 | 37 | 358 | 11 | 1.31 | / | / | / | / | /
2020-03-19 | 6:30 | 8.33 | 74 | 315 | 14 | 1.09 | / | / | / | / | /
2020-03-20 | 6:30 | 7.85 | 88 | 315 | 16 | 0.62 | / | / | / | / | /
2020-03-21 | 6:30 | 7.97 | 83 | 483 | 12 | 0.67 | / | / | / | / | /
2020-03-22 | 6:30 | 8.04 | 109 | 426 | 21 | 1.13 | / | / | / | / | /
2020-03-23 | 6:30 | 7.84 | 50 | 366 | 14 | 0.74 | / | / | / | / | /
2020-03-24 | 6:30 | 8.69 | 56 | 377 | 13 | 0.69 | / | / | / | / | /
2020-03-25 | 6:30 | 7.94 | 49 | 361 | 15 | 0.98 | / | / | / | / | /
2020-03-26 | 6:30 | 7.49 | 137 | 805 | 16 | 2.7 | / | / | / | / | /
2020-03-27 | 6:30 | 7.86 | 96 | 755 | 19 | 1.34 | / | / | / | / | /
2020-03-28 | 6:30 | 7.8 | 58 | 768 | 20 | 1.62 | / | / | / | / | /
2020-03-29 | 6:30 | 7.77 | 71 | 440 | 16 | 0.74 | / | / | / | / | /
2020-03-30 | 6:30 | 7.82 | 70 | 528 | 14 | 0.95 | / | / | / | / | /
2020-03-31 | 6:30 | 7.87 | 66 | 515 | 15 | 1.03 | / | / | / | / | /
2020-04-01 | 6:30 | 8.37 | 55 | 432 | 13 | 1.57 | / | / | / | / | /
2020-04-02 | 6:30 | 8 | 47 | 438 | 36 | 0.68 | / | / | / | / | /
2020-04-03 | 6:30 | 7.84 | 75 | 433 | 21 | 0.92 | / | / | / | / | /
2020-04-04 | 6:30 | 8.14 | 77 | 414 | 15 | 0.66 | / | / | / | / | /
2020-04-05 | 6:30 | 7.94 | 37 | 300 | 21 | 1.24 | / | / | / | / | /
2020-04-06 | 6:30 | 7.94 | 55 | 426 | 19 | 1.09 | / | / | / | / | /
2020-04-07 | 6:30 | 8.21 | 48 | 367 | 17 | 1.59 | / | / | / | / | /
2020-04-08 | 6:30 | 8.11 | 69 | 450 | 22 | 1.89 | / | / | / | / | /
2020-04-09 | 6:30 | 8.53 | 121 | 303 | 12 | 2.1 | / | / | / | / | /
2020-04-10 | 6:30 | 8.22 | 52 | 350 | 14 | 2.16 | / | / | / | / | /
2020-04-11 | 6:30 | 8.25 | 76 | 417 | 13 | 1.81 | / | / | / | / | /
2020-04-12 | 6:30 | 8.05 | 59 | 385 | 25 | 2.05 | / | / | / | / | /
2020-04-13 | 6:30 | 8.03 | 48 | 390 | 17 | 0.7 | / | / | / | / | /
2020-04-14 | 6:30 | 8.14 | 51 | 347 | 10 | 1.02 | / | / | / | / | /
2020-04-15 | 6:30 | 8.3 | 40 | 262 | 19 | 0.51 | / | / | / | / | /
2020-04-16 | 6:30 | 7.96 | 70 | 339 | 16 | 0.81 | / | / | / | / | /
2020-04-17 | 6:30 | 8.01 | 67 | 350 | 17 | 0.72 | / | / | / | / | /
2020-04-18 | 6:30 | 8.15 | 71 | 215 | 12 | 0.82 | / | / | / | / | /
2020-04-19 | 6:30 | 7.83 | 72 | 500 | 15 | 1.49 | / | / | / | / | /
2020-04-20 | 6:30 | 8.11 | 65 | 374 | 16 | 1.24 | / | / | / | / | /
2020-04-21 | 6:30 | 8.26 | 83 | 365 | 23 | 3.19 | / | / | / | / | /
2020-04-22 | 6:30 | 8.11 | 46 | 336 | 15 | 1.13 | / | / | / | / | /
2020-04-24 | 6:30 | 8.36 | 34 | 362 | 18 | 1.51 | / | / | / | / | /
2020-04-25 | 6:30 | 8.53 | 63 | 532 | 13 | 1.34 | / | / | / | / | /
2020-04-26 | 6:30 | 8.52 | 71 | 405 | 20 | 0.56 | / | / | / | / | /
2020-04-27 | 6:30 | 8.46 | 62 | 347 | 26 | 1.54 | / | / | / | / | /
2020-04-28 | 6:30 | 8.97 | 78 | 394 | 17 | 1.24 | / | / | / | / | /
2020-05-01 | 6:30 | 8.24 | 61 | 376 | 15 | 1.84 | / | / | / | / | /
2020-05-02 | 6:30 | 8.09 | 99 | 437 | 34 | 1.68 | / | / | / | / | /
2020-05-03 | 6:30 | 8.32 | 66 | 318 | 27 | 1.94 | / | / | / | / | /
2020-05-04 | 6:30 | 8.29 | 84 | 334 | 18 | 1.93 | / | / | / | / | /
2020-05-05 | 6:30 | 8.17 | 269 | 469 | 65 | 1.65 | / | / | / | / | /
2020-05-06 | 6:30 | 8.01 | 72 | 251 | 23 | 2.13 | / | / | / | / | /
2020-05-07 | 6:30 | 7.99 | 79 | 297 | 16 | 1.51 | / | / | / | / | /
2020-05-09 | 6:30 | 7.57 | 122 | 560 | 14 | 1.36 | / | / | / | / | /
2020-05-10 | 6:30 | 8.39 | 70 | 505 | 13 | 1.13 | / | / | / | / | /
2020-05-11 | 6:30 | 8.13 | 76 | 355 | 16 | 1.08 | / | / | / | / | /
2020-05-12 | 6:30 | 8.04 | 73 | 430 | 17 | 1.1 | / | / | / | / | /
2020-05-13 | 6:30 | 8.06 | 58 | 370 | 15 | 1.33 | / | / | / | / | /
2020-05-14 | 6:30 | 8.2 | 50 | 367 | 16 | 1.22 | / | / | / | / | /
2020-05-15 | 6:30 | 8.26 | 159 | 400 | 15 | 1.25 | / | / | / | / | /
2020-05-16 | 6:30 | 7.99 | 70 | 434 | 14 | 1.93 | / | / | / | / | /
2020-05-17 | 6:30 | 8.01 | 106 | 805 | 26 | 1.68 | / | / | / | / | /
2020-05-18 | 6:30 | 8.08 | 102 | 766 | 25 | 1.87 | / | / | / | / | /
2020-05-19 | 6:30 | 8.09 | 44 | 340 | 19 | 1.4 | / | / | / | / | /
2020-05-20 | 6:30 | 8.07 | 60 | 338 | 14 | 1.31 | / | / | / | / | /
2020-05-21 | 6:30 | 8.06 | 43 | 418 | 36 | 1.58 | / | / | / | / | /
2020-05-22 | 6:30 | 8.13 | 64 | 332 | 19 | 2.2 | / | / | / | / | /
2020-05-23 | 6:30 | 8.99 | 70 | 588 | 17 | 1.96 | / | / | / | / | /
2020-05-24 | 6:30 | 7.93 | 53 | 380 | 23 | 1.61 | / | / | / | / | /
2020-05-26 | 6:30 | 8.02 | 52 | 405 | 28 | 1.5 | / | / | / | / | /
2020-05-27 | 6:30 | 8.54 | 90 | 372 | 24 | 1.04 | / | / | / | / | /
2020-05-28 | 6:30 | 8.05 | 55 | 442 | 16 | 1.83 | / | / | / | / | /
2020-05-29 | 6:30 | 8.11 | 61 | 446 | 76 | 2.48 | / | / | / | / | /
2020-05-30 | 6:30 | 8.24 | 84 | 574 | 58 | 2.25 | / | / | / | / | /
2020-05-31 | 6:30 | 8.31 | 66 | 452 | 18 | 1.82 | / | / | / | / | /
2020-06-01 | 6:30 | 8.27 | 55 | 489 | 189 | 3.17 | / | / | / | / | /
2020-06-02 | 6:30 | 8.24 | 61 | 360 | 119 | 1.11 | / | / | / | / | /
2020-06-03 | 6:30 | 8.25 | 69 | 331 | 2 | 1.17 | / | / | / | / | /
2020-06-04 | 6:30 | 8.63 | 54 | 340 | 12 | 1.12 | / | / | / | / | /
2020-06-05 | 6:30 | 7.93 | 29 | 335 | 20 | 1.11 | / | / | / | / | /
2020-06-06 | 6:30 | 7.95 | 173 | 289 | 13 | 0.94 | / | / | / | / | /
2020-06-07 | 6:30 | 8.35 | 51 | 460 | 24 | 1.04 | / | / | / | / | /
2020-06-08 | 6:30 | 7.78 | 72 | 397 | 19 | 1.1 | / | / | / | / | /
2020-06-09 | 6:30 | 7.67 | 113 | 351 | 14 | 1.8 | / | / | / | / | /
2020-06-10 | 6:30 | 8.14 | 54 | 341 | 18 | 1.07 | / | / | / | / | /
2020-06-11 | 6:30 | 8.06 | 42 | 274 | 22 | 1.33 | / | / | / | / | /
2020-06-13 | 6:30 | 7.8 | 136 | 283 | 17 | 1.29 | / | / | / | / | /
2020-06-14 | 6:30 | 7.57 | 151 | 1284 | 19 | 3.41 | / | / | / | / | /
2020-06-15 | 6:30 | 7.66 | 69 | 661 | 17 | 1.6 | / | / | / | / | /
2020-06-16 | 6:30 | 7.63 | 68 | 695 | 17 | 1.92 | / | / | / | / | /
2020-06-17 | 6:30 | 8.04 | 90 | 519 | 15 | 2.08 | / | / | / | / | /
2020-06-18 | 6:30 | 7.93 | 93 | 857 | 20 | 3.01 | / | / | / | / | /
2020-06-19 | 6:30 | 7.73 | 368 | 1240 | 19 | 2.74 | / | / | / | / | /
2020-06-30 | 6:30 | 7.37 | 142 | 1366 | 21 | 3.14 | / | / | / | / | /
2020-06-21 | 6:30 | 7.66 | 86 | 614 | 15 | 1.75 | / | / | / | / | /
2020-06-22 | 6:30 | 8.01 | 95 | 728 | 18 | 2.25 | / | / | / | / | /
2020-06-23 | 6:30 | 6.63 | 45 | 376 | 31 | 2.42 | / | / | / | / | /
2020-06-24 | 6:30 | 7.57 | 120 | 834 | 21 | 2.84 | / | / | / | / | /
2020-06-25 | 6:30 | 8.16 | 160 | 601 | 18 | 2.42 | / | / | / | / | /
2020-06-26 | 6:30 | 7.85 | 52 | 416 | 18 | 2.4 | / | / | / | / | /
2020-06-27 | 6:30 | 7.76 | 62 | 392 | 16 | 1.13 | / | / | / | / | /
2020-06-28 | 6:30 | 7.86 | 65 | 291 | 19 | 1.64 | / | / | / | / | /
2020-06-29 | 6:30 | 7.9 | 78 | 421 | 30 | 1.96 | / | / | / | / | /
2020-06-30 | 6:30 | 8.07 | 50 | 714 | 18 | 3.35 | / | / | / | / | /
2020-07-01 | 6:30 | 7.94 | 203 | 1189 | 22 | 2.47 | / | / | / | / | /
2020-07-02 | 6:30 | 7.34 | 64 | 878 | 20 | 3.02 | / | / | / | / | /
2020-07-03 | 6:30 | 7.65 | 82 | 507 | 21 | 1.74 | / | / | / | / | /
2020-07-04 | 6:30 | 7.84 | 82 | 623 | 18 | 2.01 | / | / | / | / | /
2020-07-05 | 6:30 | 7.89 | 84 | 543 | 19 | 2.16 | / | / | / | / | /
2020-07-06 | 6:30 | 7.86 | 61 | 389 | 15 | 1.51 | / | / | / | / | /
2020-07-07 | 6:30 | 7.79 | 96 | 394 | 23 | 1.92 | / | / | / | / | /
2020-07-08 | 6:30 | 7.8 | 88 | 457 | 17 | 2.01 | / | / | / | / | /
2020-07-09 | 6:30 | 7.96 | 41 | 343 | 13 | 0.98 | / | / | / | / | /
2020-07-10 | 6:30 | 7.87 | 75 | 333 | 25 | 1.89 | / | / | / | / | /
2020-07-11 | 6:30 | 8.12 | 80 | 381 | 20 | 1.57 | / | / | / | / | /
2020-07-12 | 6:30 | 8.08 | 33 | 182 | 165 | 3.3 | / | / | / | / | /
2020-07-13 | 6:30 | 7.76 | 128 | 359 | 97 | 2.76 | / | / | / | / | /
2020-07-14 | 6:30 | 8.09 | 61 | 565 | 50 | 1.06 | / | / | / | / | /
2020-07-15 | 6:30 | 7.96 | 134 | 670 | 16 | 1.86 | / | / | / | / | /
2020-07-16 | 6:30 | 7.34 | 91 | 422 | 88 | 1.64 | / | / | / | / | /
2020-07-18 | 6:30 | 7.58 | 44 | 389 | 16 | 1.94 | / | / | / | / | /
2020-07-18 | 6:30 | 8.02 | 71 | 346 | 46 | 2.45 | / | / | / | / | /
2020-07-19 | 6:30 | 7.49 | 47 | 589 | 20 | 2.45 | / | / | / | / | /
2020-07-20 | 6:30 | 7.66 | 131 | 1108 | 30 | 1.01 | / | / | / | / | /
2020-07-21 | 6:30 | 7.92 | 52 | 472 | 15 | 1.67 | / | / | / | / | /
2020-07-22 | 6:30 | 7.54 | 45 | 434 | 174 | 3.37 | / | / | / | / | /
2020-07-23 | 6:30 | 6.69 | 46 | 312 | 92 | 1.29 | / | / | / | / | /
2020-07-24 | 6:30 | 7.55 | 76 | 437 | 18 | 1.06 | / | / | / | / | /
2020-07-25 | 6:30 | 7.2 | 84 | 633 | 28 | 1.12 | / | / | / | / | /
2020-07-26 | 6:30 | 7.28 | 64 | 505 | 35 | 1.26 | / | / | / | / | /
2020-07-27 | 6:30 | 7.47 | 97 | 506 | 11 | 2.02 | / | / | / | / | /
2020-07-28 | 6:30 | 7.11 | 154 | 522 | 31 | 1.89 | / | / | / | / | /
2020-07-29 | 6:30 | 7.02 | 56 | 474 | 51 | 2.03 | / | / | / | / | /
2020-07-31 | 6:30 | 7.02 | 74 | 295 | 15 | 2.2 | / | / | / | / | /
2020-08-01 | 6:30 | 7.46 | 57 | 430 | 20 | 2.14 | / | / | / | / | /
2020-08-03 | 6:30 | 7.47 | 59 | 352 | 56 | 2.02 | / | / | / | / | /
2020-08-05 | 6:30 | 7.49 | 42 | 329 | 39 | 2.11 | / | / | / | / | /
2020-08-06 | 6:30 | 7.9 | 37 | 279 | 12 | 1.19 | / | / | / | / | /
2020-08-07 | 6:30 | 7.66 | 46 | 243 | 25 | 1.4 | / | / | / | / | /
2020-08-08 | 6:30 | 7.76 | 42 | 476 | 35 | 2.16 | / | / | / | / | /
2020-08-09 | 6:30 | 7.68 | 58 | 755 | 14 | 1.51 | / | / | / | / | /
2020-08-10 | 6:30 | 7.82 | 52 | 482 | 20 | 1.64 | / | / | / | / | /
2020-08-11 | 6:30 | 7.33 | 101 | 535 | 33 | 1.91 | / | / | / | / | /
2020-08-12 | 6:30 | 7.75 | 67 | 409 | 19 | 1.14 | / | / | / | / | /
2020-08-13 | 6:30 | 7.72 | 88 | 549 | 18 | 1.402 | / | / | / | / | /
2020-08-14 | 6:30 | 7.64 | 49 | 457 | 37 | 1.71 | / | / | / | / | /
2020-08-15 | 6:30 | 7.97 | 54 | 437 | 25 | 0.88 | / | / | / | / | /
2020-08-16 | 6:30 | 7.82 | 45 | 108 | 36 | 1.01 | / | / | / | / | /
2020-08-17 | 6:30 | 7.52 | 71 | 422 | 28 | 1.42 | / | / | / | / | /
2020-08-18 | 6:30 | 8.37 | 32 | 401 | 21 | 0.46 | / | / | / | / | /
2020-08-19 | 6:30 | 7.89 | 35 | 303 | 29 | 1.02 | / | / | / | / | /
2020-08-20 | 6:30 | 7.75 | 107 | 803 | 16 | 2.18 | / | / | / | / | /
2020-08-21 | 6:30 | 8.13 | 106 | 614 | 17 | 1.7 | / | / | / | / | /
2020-08-22 | 6:30 | 7.44 | 142 | 901 | 20 | 1.96 | / | / | / | / | /
2020-08-23 | 6:30 | 7.36 | 107 | 719 | 61 | 1.41 | / | / | / | / | /
2020-08-24 | 6:30 | 7.49 | 98 | 1090 | 19 | 2.16 | / | / | / | / | /
2020-08-25 | 6:30 | 7.85 | 82 | 743 | 26 | 2.02 | / | / | / | / | /
2020-08-26 | 6:30 | 7.33 | 60 | 635 | 26 | 2.78 | / | / | / | / | /
2020-08-28 | 6:30 | 7.78 | 100 | 621 | 30 | 2.15 | / | / | / | / | /
2020-08-29 | 6:30 | 8.38 | / | 449 | 28 | 1.21 | / | / | / | / | /
2020-09-01 | 6:30 | 7.8 | / | 361 | 23 | 0.98 | / | / | / | / | /
2020-09-02 | 6:30 | 8.18 | / | 424 | 51 | 1.14 | / | / | / | / | /
2020-09-04 | 6:30 | 7.8 | / | 377 | 35 | 0.82 | / | / | / | / | /
2020-09-06 | 6:30 | 8 | / | 272 | 22 | 0.87 | / | / | / | / | /
2020-09-07 | 6:30 | 7.9 | / | 473 | 20 | 0.68 | / | / | / | / | /
2020-09-08 | 6:30 | 7.97 | / | 422 | 27 | 0.93 | / | / | / | / | /
2020-09-10 | 6:30 | 7.44 | / | 285 | 22 | 1.3 | / | / | / | / | /
2020-09-12 | 6:30 | 8.05 | / | 406 | 36 | 0.95 | / | / | / | / | /
2020-09-13 | 6:30 | 7.08 | / | 445 | 19 | 0.73 | / | / | / | / | /
2020-09-14 | 6:30 | 7.93 | / | 410 | 40 | 0.95 | / | / | / | / | /
2020-09-16 | 6:30 | 7.89 | / | 289 | 35 | 0.54 | / | / | / | / | /
2020-09-19 | 6:30 | 7.3 | / | 257 | 66 | 5.34 | / | / | / | / | /
2020-09-20 | 6:30 | 8.11 | / | 412 | 20 | 1.03 | / | / | / | / | /
2020-09-20 | 6:30 | 7.78 | / | 319 | 14 | 0.88 | / | / | / | / | /
2020-09-24 | 6:30 | 7.64 | / | 335 | 28 | 0.99 | / | / | / | / | /
2020-09-25 | 6:30 | 7.79 | / | 239 | 18 | 0.63 | / | / | / | / | /
2020-09-26 | 6:30 | 8.01 | / | 277 | 25 | 0.82 | / | / | / | / | /
2020-09-28 | 6:30 | 8.07 | / | 217 | 17 | 0.85 | / | / | / | / | /
2020-10-01 | 6:30 | 7.67 | / | 250 | 19 | 0.84 | / | / | / | / | /
2020-10-02 | 6:30 | 7.92 | / | 246 | 24 | 0.64 | / | / | / | / | /
2020-10-03 | 6:30 | 7.69 | / | 349 | 23 | 0.81 | / | / | / | / | /
2020-10-04 | 6:30 | 7.25 | / | 316 | 21 | 0.65 | / | / | / | / | /
2020-10-06 | 6:30 | 8.02 | / | 239 | 67 | 0.84 | / | / | / | / | /
2020-10-07 | 6:30 | 7.98 | / | 227 | 34 | 0.92 | / | / | / | / | /
2020-10-08 | 6:30 | 8.32 | / | 251 | 97 | 0.77 | / | / | / | / | /
2020-10-10 | 6:30 | 8.13 | / | 312 | 27 | 2.53 | / | / | / | / | /
2020-10-11 | 6:30 | 7.97 | / | 286 | 23 | 1.52 | / | / | / | / | /
2020-10-12 | 6:30 | 8.2 | / | 269 | 32 | 0.19 | / | / | / | / | /
2020-10-14 | 6:30 | 7.59 | / | 248 | 17 | 1.09 | / | / | / | / | /
2020-10-15 | 6:30 | 7.82 | / | 197 | 32 | 2.98 | / | / | / | / | /
2020-10-16 | 6:30 | 8.31 | / | 292 | 29 | 3.14 | / | / | / | / | /
2020-10-17 | 6:30 | 8.12 | / | 303 | 22 | 0.93 | / | / | / | / | /
2020-10-18 | 6:30 | 7.37 | / | 343 | 59 | 6.05 | / | / | / | / | /
2020-10-19 | 6:30 | 7.27 | / | 394 | 252 | 3.1 | / | / | / | / | /
2020-10-20 | 6:30 | 7.29 | / | 530 | 156 | 1.92 | / | / | / | / | /
2020-10-21 | 6:30 | 7 | / | 498 | 162 | 2.04 | / | / | / | / | /
2020-10-23 | 6:30 | 7.86 | / | 964 | 41 | 1.55 | / | / | / | / | /
2020-10-24 | 6:30 | 7.38 | / | 439 | 19 | 1.48 | / | / | / | / | /
2020-10-25 | 6:30 | 7.9 | / | 494 | 54 | 2.01 | / | / | / | / | /
2020-10-26 | 6:30 | 7.38 | / | 289 | 32 | 1.8 | / | / | / | / | /
2020-10-26 | 6:30 | 7.37 | / | 630 | 33 | 4.7 | / | / | / | / | /
2020-10-30 | 6:30 | 7.33 | / | 445 | 16 | 15 | / | / | / | / | /
2020-10-31 | 6:30 | 7.5 | / | 260 | 38 | 6.65 | / | / | / | / | /
2020-11-01 | 6:30 | 7.57 | / | 301 | 43 | 19 | / | / | / | / | /
2020-11-03 | 6:30 | 8.21 | / | 523 | 12 | 7.8 | / | / | / | / | /
2020-11-04 | 6:30 | 8.3 | / | 573 | 28 | 1.92 | / | / | / | / | /
2020-11-06 | 6:30 | 8.28 | / | 387 | 54 | 1.7 | / | / | / | / | /
2020-11-07 | 6:30 | 7.94 | / | 473 | 36 | 2.26 | / | / | / | / | /
2020-11-08 | 6:30 | 7.64 | / | 505 | 18 | 1.71 | / | / | / | / | /
2020-11-10 | 6:30 | 7.97 | / | 460 | 34 | 1.37 | / | / | / | / | /
2020-11-11 | 6:30 | 7.54 | / | 588 | 28 | 1.75 | / | / | / | / | /
2020-11-12 | 6:30 | 7.66 | / | 961 | 17 | 2.23 | / | / | / | / | /
2020-11-14 | 6:30 | 7.21 | / | 407 | 30 | 1.37 | / | / | / | / | /
2020-11-15 | 6:30 | 7.47 | / | 433 | 34 | 1.94 | / | / | / | / | /
2020-11-17 | 6:30 | 7.71 | / | 475 | 20 | 1.88 | / | / | / | / | /
2020-11-21 | 6:30 | 7.79 | / | 294 | 15 | 0.97 | / | / | / | / | /
2020-11-25 | 6:30 | 7.38 | / | 363 | 25 | 1.02 | / | / | / | / | /
2020-11-26 | 6:30 | 7.33 | / | 354 | 61 | 0.95 | / | / | / | / | /
2020-11-27 | 6:30 | 7.41 | / | 346 | 32 | 1.84 | / | / | / | / | /
2020-11-28 | 6:30 | 7.63 | / | 391 | 15 | 0.67 | / | / | / | / | /
2020-11-30 | 6:30 | 7.26 | / | 344 | 12 | 0.82 | / | / | / | / | /
2020-12-01 | 6:30 | 7.62 | / | 391 | 23 | 0.62 | / | / | / | / | /
2020-12-02 | 6:30 | 7.45 | / | 510 | 16 | 0.91 | / | / | / | / | /
2020-12-04 | 6:30 | 7.88 | / | 1041 | 26 | 1.47 | / | / | / | / | /
2020-12-05 | 6:30 | 7.7 | / | 313 | 27 | 0.88 | / | / | / | / | /
2020-12-06 | 6:30 | 7.66 | / | 267 | 18 | 0.59 | / | / | / | / | /
2020-12-07 | 6:30 | 7.56 | / | 247 | 21 | 0.76 | / | / | / | / | /
2020-12-08 | 6:30 | 7.29 | / | 254 | 22 | 0.86 | / | / | / | / | /
2020-12-09 | 6:30 | 7.21 | / | 634 | 19 | 0.82 | / | / | / | / | /
2020-12-10 | 6:30 | 7.34 | / | 428 | 16 | 0.86 | / | / | / | / | /
2020-12-11 | 6:30 | 7.74 | / | 232 | 25 | 0.94 | / | / | / | / | /
2020-12-12 | 6:30 | 7.76 | / | 299 | 12 | 0.94 | / | / | / | / | /
2020-12-13 | 6:30 | 7.71 | / | 248 | 36 | 0.91 | / | / | / | / | /
2020-12-15 | 6:30 | 7.59 | / | 263 | 20 | 0.82 | / | / | / | / | /
2020-12-16 | 6:30 | 7.82 | / | 245 | 15 | 1.26 | / | / | / | / | /
2020-12-17 | 6:30 | 7.59 | / | 205 | 13 | 0.91 | / | / | / | / | /
2020-12-18 | 6:30 | 7.45 | / | 248 | 12 | 1.02 | / | / | / | / | /
2020-12-19 | 6:30 | 7.41 | / | 239 | 15 | 0.94 | / | / | / | / | /
2020-12-20 | 6:30 | 7.78 | / | 260 | 17 | 1.26 | / | / | / | / | /
2020-12-21 | 6:30 | 7.95 | / | 306 | 12 | 0.9 | / | / | / | / | /
2020-12-22 | 6:30 | 7.91 | / | 317 | 13 | 0.89 | / | / | / | / | /
2020-12-23 | 6:30 | 7.83 | / | 245 | 14 | 0.91 | / | / | / | / | /
2020-12-24 | 6:30 | 7.64 | / | 464 | 20 | 1.76 | / | / | / | / | /
2020-12-25 | 6:30 | 7.84 | / | 233 | 39 | 0.66 | / | / | / | / | /
2020-12-27 | 6:30 | 7.54 | / | 294 | 20 | 0.85 | / | / | / | / | /
2020-12-28 | 6:30 | 7.94 | / | 259 | 21 | 0.52 | / | / | / | / | /
2020-12-29 | 6:30 | 7.98 | / | 190 | 18 | 0.63 | / | / | / | / | /
2020-12-30 | 6:30 | 7.95 | / | 199 | 22 | 0.57 | / | / | / | / | /
2020-12-31 | 6:30 | 7.92 | / | 213 | 33 | 0.78 | / | / | / | / | /
2021-01-01 | 6:30 | 7.86 | / | 516 | 30 | 1.47 | / | / | / | / | /
2021-01-02 | 6:30 | 8.01 | / | 384 | 21 | 0.99 | / | / | / | / | /
2021-01-03 | 6:30 | 7.94 | / | 363 | 23 | 0.77 | / | / | / | / | /
2021-01-04 | 6:30 | 7.92 | / | 337 | 20 | 0.81 | / | / | / | / | /
2021-01-05 | 6:30 | 7.94 | / | 347 | 22 | 0.91 | / | / | / | / | /
2021-01-06 | 6:30 | 7.97 | / | 433 | 45 | 0.88 | / | / | / | / | /
2021-01-07 | 6:30 | 7.49 | / | 306 | 18 | 0.57 | / | / | / | / | /
2021-01-08 | 6:30 | 7.46 | / | 291 | 20 | 0.69 | / | / | / | / | /
2021-01-09 | 6:30 | 7.09 | / | 301 | 22 | 0.86 | / | / | / | / | /
2021-01-10 | 6:30 | 7.93 | / | 394 | 17 | 1.42 | / | / | / | / | /
2021-01-11 | 6:30 | 7.91 | / | 355 | 14 | 0.79 | / | / | / | / | /
2021-01-12 | 6:30 | 7.94 | / | 376 | 30 | 1.06 | / | / | / | / | /
2021-01-13 | 6:30 | 7.9 | / | 400 | 29 | 2.22 | / | / | / | / | /
2021-01-14 | 6:30 | 7.87 | / | 280 | 18 | 1.01 | / | / | / | / | /
2021-01-15 | 6:30 | 7.91 | / | 291 | 14 | 0.79 | / | / | / | / | /
2021-01-16 | 6:30 | 7.96 | / | 288 | 20 | 0.85 | / | / | / | / | /
2021-01-17 | 6:30 | 8.2 | / | 165 | 22 | 0.44 | / | / | / | / | /
2021-01-18 | 6:30 | 8.1 | / | 331 | 19 | 0.65 | / | / | / | / | /
2021-01-19 | 6:30 | 8.01 | / | 306 | 29 | 0.76 | / | / | / | / | /
2021-01-20 | 6:30 | 8.1 | / | 358 | 20 | 0.78 | / | / | / | / | /
2021-01-21 | 6:30 | 8.05 | / | 348 | 18 | 0.85 | / | / | / | / | /
2021-01-22 | 6:30 | 7.91 | / | 309 | 22 | 0.58 | / | / | / | / | /
2021-01-23 | 6:30 | 7.12 | / | 319 | 19 | 0.51 | / | / | / | / | /
2021-01-24 | 6:30 | 7.98 | / | 337 | 21 | 0.61 | / | / | / | / | /
2021-01-25 | 6:30 | 7.71 | / | 287 | 23 | 0.86 | / | / | / | / | /
2021-01-26 | 6:30 | 7.82 | / | 419 | 32 | 1.06 | / | / | / | / | /
2021-01-27 | 6:30 | 7.74 | / | 297 | 21 | 0.56 | / | / | / | / | /
2021-01-28 | 6:30 | 7.75 | / | 325 | 20 | 0.62 | / | / | / | / | /
2021-01-29 | 6:30 | 8.04 | / | 297 | 20 | 0.72 | / | / | / | / | /
2021-01-30 | 6:30 | 8.37 | / | 189 | 23 | 0.97 | / | / | / | / | /
2021-01-31 | 6:30 | 8.19 | / | 230 | 19 | 0.88 | / | / | / | / | /
2021-02-01 | 6:30 | 8.05 | / | 194 | 20 | 0.94 | / | / | / | / | /
2021-02-02 | 6:30 | 8.06 | / | 272 | 21 | 0.97 | / | / | / | / | /
2021-02-03 | 6:30 | 8.09 | / | 266 | 17 | 0.45 | / | / | / | / | /
2021-02-04 | 6:30 | 8.11 | / | 224 | 13 | 0.37 | / | / | / | / | /
2021-02-05 | 6:30 | 8.07 | / | 241 | 15 | 0.32 | / | / | / | / | /
2021-02-06 | 6:00 | 7.95 | / | 299 | 17 | 0.46 | / | / | / | / | /
2021-02-07 | 6:00 | 7.91 | / | 240 | 23 | 0.45 | / | / | / | / | /
2021-02-08 | 6:00 | 7.97 | / | 315 | 21 | 0.61 | ND | / | / | / | /
2021-02-09 | 6:00 | 8.02 | / | 291 | 20 | 0.7 | / | / | / | / | /
2021-02-10 | 6:00 | 8.08 | / | 235 | 21 | 0.57 | / | / | / | / | /
2021-02-11 | 6:00 | 7.96 | / | 288 | 28 | 0.56 | / | / | / | / | /
2021-02-12 | 6:00 | 7.92 | / | 283 | 21 | 0.47 | / | / | / | / | /
2021-02-13 | 6:00 | 7.98 | / | 279 | 20 | 0.55 | / | / | / | / | /
2021-02-14 | 6:00 | 8.01 | / | 293 | 20 | 0.6 | / | / | / | / | /
2021-02-15 | 6:00 | 7.75 | / | 195 | 46 | 0.64 | / | / | / | / | /
2021-02-16 | 6:00 | 7.91 | / | 221 | 21 | 0.49 | / | / | / | / | /
2021-02-17 | 6:00 | 8.15 | / | 233 | 15 | 0.53 | / | / | / | / | /
2021-02-18 | 6:00 | 7.69 | / | 239 | 15 | 0.49 | / | / | / | / | /
2021-02-19 | 6:00 | 8.16 | / | 244 | 14 | 0.46 | ND | / | / | / | /
2021-02-20 | 6:00 | 8.02 | / | 266 | 22 | 0.59 | ND | / | / | / | /
2021-02-21 | 6:00 | 8.11 | / | 245 | 20 | 0.59 | / | / | / | / | /
2021-02-22 | 6:00 | 7.9 | / | 287 | 15 | 0.6 | / | / | / | / | /
2021-02-23 | 6:00 | 8.18 | / | 240 | 13 | 0.39 | 1.55 | / | / | / | /
2021-02-24 | 6:00 | 8.09 | / | 264 | 23 | 0.51 | / | / | / | / | /
2021-02-25 | 6:00 | 8.16 | / | 261 | 35 | 0.47 | / | / | / | / | /
2021-02-26 | 6:00 | 7.9 | / | 480 | 37 | 0.86 | / | / | / | / | /
2021-02-27 | 6:00 | 7.79 | / | 493 | 49 | 0.76 | / | / | / | / | /
2021-02-28 | 6:00 | 7.95 | / | 325 | 12 | 0.19 | / | / | / | / | /
2021-03-01 | 6:00 | 7.76 | / | 415 | 30 | 0.49 | / | / | / | / | /
2021-03-02 | 6:00 | 7.66 | / | 433 | 38 | 1.02 | / | / | / | / | /
2021-03-03 | 6:00 | 8.07 | / | 379 | 16 | 0.71 | / | / | / | / | /
2021-03-04 | 6:00 | 7.92 | / | 425 | 20 | 0.53 | / | / | / | / | /
2021-03-05 | 6:00 | 7.86 | / | 405 | 20 | 0.47 | / | / | / | / | /
2021-03-06 | 6:00 | 7.76 | / | 316 | 19 | 0.51 | / | / | / | / | /
2021-03-07 | 6:00 | 7.92 | / | 369 | 23 | 0.64 | / | / | / | / | /
2021-03-08 | 6:00 | 8 | / | 359 | 19 | 0.57 | / | / | / | / | /
2021-03-09 | 6:00 | 7.98 | / | 373 | 15 | 0.59 | / | / | / | / | /
2021-03-10 | 6:00 | 7.77 | / | 239 | 13 | 0.49 | / | / | / | / | /
2021-03-11 | 6:00 | 7.97 | / | 327 | 12 | 0.73 | / | / | / | / | /
2021-03-12 | 6:00 | 7.92 | / | 231 | 17 | 0.49 | / | / | / | / | /
2021-03-13 | 6:00 | 7.89 | / | 269 | 20 | 0.51 | / | / | / | / | /
2021-03-14 | 6:00 | 7.41 | / | 368 | 24 | 0.86 | / | / | / | / | /
2021-03-15 | 6:00 | 7.67 | / | 289 | 17 | 0.9 | / | / | / | / | /
2021-03-16 | 6:00 | 7.55 | / | 282 | 19 | 0.71 | / | / | / | / | /
2021-03-17 | 6:00 | 7.69 | / | 294 | 20 | 0.85 | / | / | / | / | /
2021-03-18 | 6:00 | 7.89 | / | 275 | 32 | 0.31 | / | / | / | / | /
2021-03-19 | 6:00 | 7.88 | / | 319 | 12 | 0.58 | / | / | / | / | /
2021-03-20 | 6:00 | 7.78 | / | 286 | 29 | 0.67 | / | / | / | / | /
2021-03-21 | 6:00 | 7.85 | / | 297 | 18 | 0.45 | / | / | / | / | /
2021-03-22 | 6:00 | 7.63 | / | 284 | 17 | 0.49 | / | / | / | / | /
2021-03-24 | 6:00 | 7.84 | / | 206 | 21 | 0.57 | / | / | / | / | /
2021-03-25 | 6:00 | 7.66 | / | 220 | 15 | 0.55 | / | / | / | / | /
2021-03-26 | 6:00 | 8.25 | / | 263 | 17 | 0.96 | / | / | / | / | /
2021-03-27 | 6:00 | 7.75 | / | 458 | 36 | 2.18 | / | / | / | / | /
2021-03-28 | 6:00 | 7.93 | / | 310 | 27 | 0.78 | / | / | / | / | /
2021-03-29 | 6:00 | 7.81 | / | 371 | 33 | 1.01 | / | / | / | / | /
2021-03-30 | 6:00 | 7.92 | / | 286 | 21 | 0.79 | / | / | / | / | /
2021-03-31 | 6:00 | 8.23 | / | 238 | 18 | 0.81 | / | / | / | / | /
2021-04-01 | 6:00 | 7.72 | / | 281 | 25 | 0.66 | / | / | / | / | /
2021-04-02 | 6:00 | 7.95 | / | 541 | 31 | 1.59 | / | / | / | / | /
2021-04-03 | 6:00 | 8.11 | / | 504 | 22 | 0.83 | / | / | / | / | /
2021-04-04 | 6:00 | 8.17 | / | 466 | 23 | 0.86 | / | / | / | / | /
2021-04-05 | 6:00 | 8.7 | / | 615 | 23 | 0.9 | / | / | / | / | /
2021-04-06 | 6:00 | 8.32 | / | 576 | 19 | 0.6 | / | / | / | / | /
2021-04-07 | 6:00 | 8.3 | / | 376 | 23 | 0.59 | / | / | / | / | /
2021-04-08 | 6:00 | 8.41 | / | 346 | 34 | 0.81 | / | / | / | / | /
2021-04-09 | 6:00 | 8.33 | / | 352 | 24 | 1.1 | / | / | / | / | /
2021-04-10 | 6:00 | 8.35 | / | 307 | 30 | 0.89 | / | / | / | / | /
2021-04-11 | 6:00 | 8.41 | / | 332 | 17 | 0.88 | / | / | / | / | /
2021-04-12 | 6:00 | 8.33 | / | 396 | 37 | 1.07 | / | / | / | / | /
2021-04-13 | 6:00 | 8.37 | / | 346 | 20 | 0.58 | / | / | / | / | /
2021-04-14 | 6:00 | 8.36 | / | 348 | 30 | 0.8 | / | / | / | / | /
2021-04-15 | 6:00 | 8.41 | / | 352 | 26 | 0.55 | / | / | / | / | /
2021-04-16 | 6:00 | 8.15 | / | 332 | 21 | 1.21 | / | / | / | / | /
2021-04-17 | 6:00 | 7.8 | / | 361 | 46 | 0.72 | / | / | / | / | /
2021-04-18 | 6:00 | 7.63 | / | 311 | 23 | 0.88 | / | / | / | / | /
2021-04-19 | 6:00 | 8.24 | / | 337 | 26 | 0.74 | / | / | / | / | /
2021-04-20 | 6:00 | 8.19 | / | 363 | 18 | 0.6 | / | / | / | / | /
2021-04-21 | 6:00 | 8.42 | / | 589 | 30 | 1.42 | / | / | / | / | /
2021-04-22 | 6:00 | 8.16 | / | 553 | 21 | 1.21 | / | / | / | / | /
2021-04-23 | 6:00 | 7.68 | / | 712 | 21 | 2.78 | / | / | / | / | /
2021-04-24 | 6:00 | 8.05 | / | 621 | 21 | 1.71 | / | / | / | / | /
2021-04-26 | 6:00 | 7.98 | / | 573 | 25 | 1.53 | ND | / | / | / | /
2021-04-27 | 6:00 | 7.68 | / | 666 | 18 | 1.64 | 1.37 | / | / | / | /
2021-04-28 | 6:00 | 7.93 | / | 410 | 26 | 1.18 | 0.55 | / | / | / | /
2021-04-29 | 6:00 | 7.93 | / | 385 | 23 | 1.34 | 0.53 | / | / | / | /
2021-04-30 | 6:00 | 7.71 | / | 376 | 25 | 1.25 | 1.84 | / | / | / | /
2021-05-01 | 6:00 | 7.99 | / | 443 | 21 | 1.24 | 0.496 | / | / | / | /
2021-05-02 | 6:00 | 8.06 | / | 568 | 25 | 0.86 | / | / | / | / | /
2021-05-03 | 6:00 | 7.8 | / | 1144 | 34 | 1.92 | 2.136 | / | / | / | /
2021-05-04 | 6:00 | 7.93 | / | 549 | 27 | 1.76 | 3.74 | / | / | / | /
2021-05-05 | 6:00 | 7.78 | / | 383 | 21 | 1.21 | 0.411 | / | / | / | /
2021-05-06 | 6:00 | 8.21 | / | 366 | 17 | 0.87 | 2.59 | / | / | / | /
2021-05-07 | 6:00 | 7.89 | / | 376 | 47 | 1.04 | 3.384 | / | / | / | /
2021-05-09 | 6:00 | 8.24 | / | 266 | 21 | 0.69 | 1.103 | / | / | / | /
2021-05-11 | 6:00 | 7.96 | / | 350 | 50 | 0.94 | 2.692 | / | / | / | /
2021-05-13 | 6:00 | 8.16 | / | 326 | 40 | 1.21 | 0.176 | / | / | / | /
2021-05-14 | 6:00 | 8.02 | / | 292 | 56 | 1.05 | 3.176 | / | / | / | /
2021-05-15 | 6:00 | 7.85 | / | 479 | 32 | 0.97 | 1.558 | / | / | / | /
2021-05-16 | 6:00 | 7.47 | / | 576 | 66 | 2.34 | 0.641 | / | / | / | /
2021-05-17 | 6:00 | 7.36 | / | 610 | 39 | 1.3 | 2.979 | / | / | / | /
2021-05-18 | 6:00 | 7.63 | / | 765 | 26 | 1.98 | 3.31 | / | / | / | /
2021-05-19 | 6:00 | 7.88 | / | 422 | 22 | 1.07 | 0.181 | / | / | / | /
2021-05-20 | 6:00 | 7.59 | / | 807 | 45 | 1.11 | 4.42 | / | / | / | /
2021-05-21 | 6:00 | 8.32 | / | 355 | 20 | 0.53 | 0.783 | / | / | / | /
2021-05-23 | 6:00 | 8.11 | / | 368 | 21 | 1.26 | 0.202 | / | / | / | /
2021-05-24 | 6:00 | 8.01 | / | 334 | 30 | 1.29 | 0.41 | / | / | / | /
2021-05-25 | 6:00 | 8.41 | / | 324 | 22 | 0.64 | 0.192 | / | / | / | /
2021-05-27 | 6:00 | 8.47 | / | 274 | 22 | 0.69 | 2.19 | / | / | / | /
2021-05-28 | 6:00 | 8.04 | / | 346 | 26 | 0.98 | 1.783 | / | / | / | /
2021-05-29 | 6:00 | 8.12 | / | 328 | 23 | 0.75 | 0.1595 | / | / | / | /
2021-05-30 | 6:00 | 8.32 | / | 404 | 23 | 1.25 | 0.071 | / | / | / | /
2021-05-31 | 6:00 | 8.3 | / | 282 | 18 | 0.91 | 0.794 | / | / | / | /
2021-06-02 | 6:00 | 7.85 | / | 284 | 21 | 1.06 | 0.395 | / | / | / | /
1900-01-06 | 6:00 | 7.96 | / | 609 | 30 | 2.9 | 2.535 | / | / | / | /
2021-06-04 | 6:00 | 7.96 | / | 609 | 30 | 2.9 | 2.535 | / | / | / | /
2021-06-05 | 6:00 | 8.02 | / | 649 | 25 | 2.91 | 3.484 | / | / | / | /
2021-06-06 | 6:00 | 8.22 | / | 299 | 21 | 1.22 | 0.125 | / | / | / | /
2021-06-08 | 6:00 | 8.18 | / | 646 | 19 | 3.32 | 2.381 | / | / | / | /
2021-06-09 | 6:00 | 7.87 | / | 489 | 25 | 2.36 | 0.224 | / | / | / | /
2021-06-10 | 6:00 | 8.16 | / | 315 | 26 | 1.11 | 0.287 | / | / | / | /
2021-06-12 | 6:00 | 7.25 | / | 318 | 28 | 1 | 未检出 | / | / | / | /
2021-06-13 | 6:00 | 7.65 | / | 375 | 30 | 1.77 | 0.141 | / | / | / | /
2021-06-14 | 6:00 | 8.01 | / | 327 | 24 | 1.36 | 1.345 | / | / | / | /
2021-06-15 | 6:00 | 7.45 | / | 231 | 44 | 2.26 | 0.256 | / | / | / | /
2021-06-16 | 6:00 | 7.93 | / | 749 | 26 | 1.84 | 2.42 | / | / | / | /
2021-06-18 | 6:00 | 7.93 | / | 498 | 28 | 2.21 | 1.18 | / | / | / | /
2021-06-19 | 6:00 | 7.97 | / | 434 | 21 | 1.25 | 0.66 | / | / | / | /
2021-06-20 | 6:00 | 8.1 | / | 486 | 20 | 1.39 | 1.75 | / | / | / | /
2021-06-21 | 6:00 | 7.89 | / | 412 | 25 | 1.76 | 2.12 | / | / | / | /
2021-06-22 | 6:00 | 8.14 | / | 482 | 28 | 1.53 | 3.62 | / | / | / | /
2021-06-23 | 6:00 | 8.86 | / | 377 | 16 | 0.78 | 0.52 | / | / | / | /
2021-06-24 | 6:00 | 8.8 | / | 422 | 19 | 1.79 | 1.78 | / | / | / | /
2021-06-25 | 6:00 | 8.06 | / | 482 | 21 | 0.49 | 1.68 | / | / | / | /
2021-06-26 | 6:00 | 8.33 | / | 480 | 18 | 1.08 | 0.5 | / | / | / | /
2021-06-27 | 6:00 | 8.46 | / | 349 | 20 | 1.08 | 1.23 | / | / | / | /
2021-06-28 | 6:00 | 8.6 | / | 488 | 16 | 1.09 | 3.07 | / | / | / | /
2021-06-29 | 6:00 | 8.37 | / | 491 | 20 | 1.04 | 2.31 | / | / | / | /
2021-06-30 | 6:00 | 8.24 | / | 526 | 19 | 1.16 | 0.15 | / | / | / | /
2021-07-02 | 6:00 | 8.03 | / | 595 | 18 | 0.89 | 2.42 | / | / | / | /
2021-07-03 | 6:00 | 8.05 | / | 358 | 20 | 0.69 | 1.86 | / | / | / | /
2021-07-04 | 6:00 | 8.06 | / | 606 | 21 | 1.64 | 0.518 | / | / | / | /
2021-07-06 | 6:00 | 8.03 | / | 490 | 17 | 1.36 | 0.6 | / | / | / | /
2021-07-07 | 6:00 | 7.96 | / | 514 | 22 | 0.94 | 1.01 | / | / | / | /
2021-07-08 | 6:00 | 8.03 | / | 672 | 21 | 2.14 | 0.503 | / | / | / | /
2021-07-09 | 6:00 | 7.88 | / | 828 | 22 | 1.8 | 0.87 | 39.5 | / | / | /
2021-07-10 | 6:00 | 7.8 | / | 739 | 19 | 1.96 | 1.49 | 25.7 | / | / | /
2021-07-11 | 6:00 | 7.94 | / | 575 | 21 | 1.57 | 0.95 | 26.8 | / | / | /
2021-07-12 | 6:00 | 7.86 | 39 | 556 | 20 | 1.7 | 2.472 | 37.6 | / | / | /
2021-07-13 | 6:00 | 8.04 | / | 407 | 13 | 2 | 1.95 | 31.5 | / | / | /
2021-07-14 | 6:00 | 8.11 | / | 488 | 17 | 1.56 | 0.52 | 30.7 | / | / | /
2021-07-15 | 6:00 | 7.71 | / | 293 | 22 | 2.3 | 1.39 | 20.4 | / | / | /
2021-07-16 | 6:00 | 7.84 | / | 635 | 19 | 1.49 | 1.22 | 26 | / | / | /
2021-07-17 | 6:00 | 7.64 | / | 541 | 14 | 1.54 | 1.13 | 23.5 | / | / | /
2021-07-18 | 6:00 | 7.8 | / | 614 | 16 | 1.68 | 1.31 | 25.6 | / | / | /
2021-07-19 | 6:00 | 8.12 | 41 | 550 | 21 | 1.97 | 2.82 | / | / | / | /
2021-07-20 | 6:00 | 7.98 | / | 484 | 19 | 1.88 | 0.51 | 19.8 | / | / | /
2021-07-21 | 6:00 | 8.57 | / | 353 | 13 | 1.32 | 0.86 | 16.6 | / | / | /
2021-07-22 | 6:00 | 8.22 | / | 375 | 16 | 1.14 | 0.43 | 16 | / | / | /
2021-07-23 | 6:00 | 8.11 | / | 359 | 20 | 1.26 | 0.75 | 19.3 | / | / | /
2021-07-24 | 6:00 | 8.23 | / | 327 | 17 | 1.29 | 0.68 | 15.8 | / | / | /
2021-07-25 | 6:00 | 8.04 | / | 343 | 11 | 1.12 | 1.5 | 16.5 | / | / | /
2021-07-26 | 6:00 | 8.09 | 36 | 321 | 13 | 1.2 | 0.8 | / | / | / | 季海凌
2021-07-27 | 6:00 | 8.11 | / | 319 | 33 | 1.18 | 1.37 | / | / | / | 乔姝瑞
2021-07-28 | 6:00 | 8.02 | / | 524 | 21 | 1.31 | 1.04 | 22.6 | / | / | 范成娟
2021-07-29 | 6:00 | 7.71 | / | 547 | 37 | 1.05 | 2.47 | 30.6 | / | / | 徐雯
2021-07-30 | 6:00 | 7.76 | / | 533 | 17 | 2.36 | 0.35 | 21.1 | / | / | 季海凌
2021-07-31 | 6:00 | 7.81 | / | 499 | 26 | 1.43 | 0.95 | 19.4 | / | / | 乔姝瑞
2021-08-01 | 6:00 | 8.38 | / | 444 | 12 | 1.05 | 0.32 | 29.8 | / | / | 范成娟
2021-08-02 | 6:00 | 7.9 | 54 | 384 | 35 | 1.84 | 0.41 | / | / | / | 徐雯
2021-08-03 | 6:00 | 8.1 | / | 420 | 20 | 1.32 | ND | 11.6 | / | / | 季海凌
2021-08-04 | 5:00 | 8.11 | / | 326 | 20 | 1.26 | 2.15 | 15.7 | / | / | 乔姝瑞
2021-08-05 | 5:00 | 7.64 | / | 381 | 21 | 1.71 | 2.05 | 20.9 | / | / | 范成娟
2021-08-06 | 5:00 | 7.61 | / | 277 | 37 | 1.06 | 1.98 | 14.2 | / | / | 徐雯
2021-08-07 | 5:00 | 7.6 | / | 277 | 24 | 1.15 | 0.88 | 15.1 | / | / | 季海凌
2021-08-08 | 5:00 | 7.57 | / | 295 | 35 | 1.43 | 1.35 | 22.5 | / | / | 乔姝瑞
2021-08-09 | 5:00 | 7.78 | 35 | 400 | 18 | 1.23 | 0.25 | / | / | / | 范成娟
2021-08-10 | 5:00 | 7.7 | / | 295 | 26 | 0.8 | 0.62 | 17.9 | / | / | 徐雯
2021-08-11 | 5:00 | 7.87 | / | 404 | 18 | 1.21 | 0.8 | 14.2 | / | / | 季海凌
2021-08-12 | 5:00 | 7.92 | / | 387 | 20 | 0.91 | 0.68 | 26.9 | / | / | 乔姝瑞
2021-08-13 | 5:00 | 8.07 | / | 246 | 19 | 0.53 | 0.327 | 18.3 | / | / | 范成娟
2021-08-14 | 5:00 | 7.01 | / | 402 | 35 | 1.41 | 0.59 | 24.4 | / | / | 徐雯
2021-08-15 | 5:00 | 7.71 | / | 457 | 20 | 1.49 | 1.09 | 14 | / | / | 季海凌
2021-08-16 | 5:00 | 7.86 | 32 | 361 | 30 | 1.3 | 1.15 | / | / | / | 乔姝瑞
2021-08-17 | 5:00 | 7.89 | / | 309 | 25 | 2.51 | 2.33 | 20.5 | / | / | 范成娟
2021-08-18 | 5:00 | 8.07 | / | 358 | 31 | 1.2 | 1.23 | 20.6 | / | / | 徐雯
2021-08-19 | 5:00 | 7.93 | / | 427 | 22 | 1.25 | 0.9 | 9.8 | / | / | 张韬
2021-08-20 | 5:00 | 8.13 | / | 346 | 20 | 1.29 | 1.99 | 22.8 | / | / | 乔姝瑞
2021-08-21 | 5:00 | 7.78 | / | 228 | 25 | 1.1 | 0.29 | 11 | / | / | 孔晓敏
2021-08-22 | 5:00 | 7.46 | / | 444 | 34 | 1.95 | 1.33 | 17.1 | / | / | 徐雯
2021-08-23 | 5:00 | 7.88 | 24 | 358 | 20 | 1.18 | 0.92 | / | / | / | 季海凌
2021-08-24 | 5:00 | 8.02 | / | 573 | 23 | 2.62 | 2.88 | 24.3 | / | / | 张韬
2021-08-25 | 5:00 | 7.92 | / | 650 | 18 | 1.76 | 3.14 | 18.7 | 0.13 | 4.97 | 孔晓敏
2021-08-26 | 5:00 | 8.06 | / | 646 | 21 | 1.81 | 2.85 | 22.7 | 0.22 | 3.82 | 徐雯
2021-08-27 | 5:00 | 7.96 | / | 454 | 19 | 1.44 | 4.47 | 16.2 | 0.2 | 4.88 | 季海凌
2021-08-28 | 5:00 | 7.58 | / | 594 | 23 | 2.22 | 1.15 | 21.6 | 0.22 | 4.33 | 乔姝瑞
2021-08-29 | 5:00 | 7.86 | / | 508 | 22 | 1.77 | 3.21 | 29.5 | 0.22 | 5.49 | 孔晓敏
2021-08-30 | 5:00 | 7.7 | 30 | 555 | 17 | 1.36 | 3.59 | / | 0.16 | 2.5 | 徐雯
2021-08-31 | 5:00 | 7.66 | / | 460 | 18 | 2.16 | 2.84 | 15.1 | 0.24 | 3.84 | 季海凌
2021-09-01 | 5:00 | 7.81 | / | 416 | 22 | 1.4 | 1.58 | 23.6 | 0.26 | 3.6 | 乔姝瑞
2021-09-01 | 5:00 | 7.81 | / | 416 | 22 | 1.4 | 1.58 | 23.6 | 0.26 | 3.6 | 孔晓敏
2021-09-02 | 5:00 | 7.78 | / | 411 | 19 | 1.44 | 4.2 | 20.9 | 0.26 | 4.66 | 季海凌
2021-09-03 | 5:00 | 7.84 | / | 328 | 28 | 1.11 | 3.55 | 22.1 | 0.22 | 3.44 | 徐雯